## Sheet1
Pin | Pin# | SCH | ISE
IO_32N/M3DQ15_3 | U1 | CN2_B | ABE_OT<0>
IO_33P/M3DQ12_3 | T2 | CN2_A | ABE_OT<1>
IO_32P/M3DQ14_3 | U2 | CN2_C | ABE_OT<2>
IO_62P/D5_2 | R3 | CN2_D | ABE_OT<3>
IO_62N/D6_2 | T3 | CN2_E | ABE_OT<4>
IO_44P_2 | N7 | CN2_B1 | BDT_OT<0>
IO_45P_2 | T6 | CN2_B2 | BDT_OT<1>
IO_39P/M3LDQS_3 | L4 | CN1_B17 | BDT_OT<10>
IO_31P_3 | L6 | CN1_B18 | BDT_OT<11>
IO_55P/M3A13_3 | F6 | CN1_B21 | BDT_OT<12>
IO_51N/M3A4_3 | F3 | CN1_B22 | BDT_OT<13>
IO_1N/VREF_0 | C4 | CN1_B23 | BDT_OT<14>
IO_3P_0 | D6 | CN1_B26 | BDT_OT<15>
IO_10N_0 | A7 | CN1_B27 | BDT_OT<16>
IO_35P/GCLK17_0 | B9 | CN1_B28 | BDT_OT<17>
IO_49N/D4_2 | V5 | CN2_B3 | BDT_OT<2>
IO_31P/GCLK31/D14_2 | R8 | CN2_B6 | BDT_OT<3>
IO_32N/GCLK28_2 | V9 | CN2_B7 | BDT_OT<4>
IO_22N_2 | N9 | CN2_B8 | BDT_OT<5>
IO_19N_2 | V12 | CN2_B11 | BDT_OT<6>
IO_20N_2 | P11 | CN2_B12 | BDT_OT<7>
IO_12N/D2/MISO3_2 | V14 | CN2_B13 | BDT_OT<8>
IO_12P/D1/MISO2_2 | T14 | CN2_B16 | BDT_OT<9>
IO_4P_0 | B3 | CNT_RX | CNT_RX
IO_4N_0 | A3 | CNT_TX | CNT_TX
IO_5N_0 | A4 | CNT_SPCS | CNTSPCS
IO_33N/M3DQ13_3 | T1 | CN2_DCLK | DCLK
IO_30N/GCLK0/USERCCLK_2 | V10 | CN2_R9 | DCLK_1
IO_63P_2 | T4 | CN2_OER | GCLK
IO_16P_2 | R11 | CN2_R14 | GCLK_1
IO_48P/D7_2 | R5 | CN2_G1 | GDT_OT<0>
IO_63N_2 | V4 | CN2_G2 | GDT_OT<1>
IO_42P/GCLK25/TRDY2/M3UDM_3 | K4 | CN1_G17 | GDT_OT<10>
IO_43N/GCLK22/IRDY2/M3CASN_3 | K5 | CN1_G18 | GDT_OT<11>
IO_44P/GCLK21/M3A5_3 | H4 | CN1_G21 | GDT_OT<12>
IO_51P/M3A10_3 | F4 | CN1_G22 | GDT_OT<13>
IO_55N/M3A14_3 | F5 | CN1_G23 | GDT_OT<14>
IO_8N/VREF_0 | A6 | CN1_G26 | GDT_OT<15>
IO_11P_0 | D8 | CN1_G27 | GDT_OT<16>
IO_33P_0 | B8 | CN1_G28 | GDT_OT<17>
IO_47N_2 | P7 | CN2_G3 | GDT_OT<2>
IO_41P_2 | U8 | CN2_G6 | GDT_OT<3>
IO_31N/GCLK30/D15_2 | T8 | CN2_G7 | GDT_OT<4>
IO_32P/GCLK29_2 | T9 | CN2_G8 | GDT_OT<5>
IO_29P/GCLK3_2 | R10 | CN2_G11 | GDT_OT<6>
IO_14N/D12_2 | V13 | CN2_G12 | GDT_OT<7>
IO_29N/GCLK2_2 | T10 | CN2_G13 | GDT_OT<8>
IO_2P/CMPCLK_2 | U16 | CN2_G16 | GDT_OT<9>
IO_41N_0 | A12 | CN1_PFU3 | IMCODE<0>
IO_63N/SCP6_0 | E13 | CN1_PFU5 | IMCODE<1>
IO_50N_0 | A13 | CN1_PFU7 | IMCODE<2>
CCLK/IO_1P_2 | R15 | CN1_PFU4 | ISP_CK
IO_65N/CSO_B_2 | V3 | FLASH_CS | ISP_CS
IO_3N/MOSI/CSI_B/MISO0_2 | T13 | SPI_MOSI | ISP_D
DIN/IO_3P/D0/MISO/MISO1_2 | R13 | SPI_MISO | ISP_Q
IO_34P/M3UDQS_3 | P2 | CN2_LAT | LAT
IO_15P_2 | M11 | CN2_R10 | LAT_1
IO_39P_0 | B11 | CN1_G31 | LEDA
IO_39N_0 | A11 | CN1_R32 | LEDB
IO_45P/A1/M1LDQS_1 | K17 | RAMA0_150M | MEM_A<0>
IO_46N/FOE_B/M1DQ3_1 | L18 | RAMA1_150M | MEM_A<1>
IO_45N/A0/M1LDQSN_1 | K18 | RAMA10_150M | MEM_A<10>
IO_46P/FCS_B/M1DQ2_1 | L17 | RAMA2_150M | MEM_A<2>
IO_40P/GCLK11/M1A5_1 | L12 | RAMA3_150M | MEM_A<3>
IO_42N/GCLK6/TRDY1/M1LDM_1 | L16 | RAMA4_150M | MEM_A<4>
IO_42P/GCLK7/M1UDM_1 | L15 | RAMA5_150M | MEM_A<5>
IO_41P/GCLK9/IRDY1/M1RASN_1 | K15 | RAMA6_150M | MEM_A<6>
IO_39N/M1ODT_1 | K14 | RAMA7_150M | MEM_A<7>
IO_34N/A12/M1BA2_1 | K13 | RAMA8_150M | MEM_A<8>
IO_34P/A13/M1WE_1 | K12 | RAMA9_150M | MEM_A<9>
IO_44N/A2/M1DQ7_1 | J18 | RAM_BA0_150M | MEM_BA<0>
IO_44P/A3/M1DQ6_1 | J16 | RAM_BA1_150M | MEM_BA<1>
IO_38N/A4/M1CLKN_1 | G18 | RAM_CASN_150M | MEM_CAS_N
IO_39P/M1A3_1 | J13 | RAMCKE_150M | MEM_CKE
IO_38P/A5/M1CLK_1 | G16 | SDCK_150M | MEM_CLKO
IO_43P/GCLK5/M1DQ4_1 | H17 | RAM_CSN_150M | MEM_CS_N
IO_29P/A23/M1A13_1 | C17 | RAMD0_150M | MEM_D<0>
IO_29N/A22/M1A14_1 | C18 | RAMD1_150M | MEM_D<1>
IO_32P/A17/M1A8_1 | H12 | RAMD10_150M | MEM_D<10>
IO_36N/A8/M1BA1_1 | H14 | RAMD11_150M | MEM_D<11>
IO_36P/A9/M1BA0_1 | H13 | RAMD12_150M | MEM_D<12>
IO_30P/A21/M1RESET_1 | F14 | RAMD13_150M | MEM_D<13>
IO_30N/A20/M1A11_1 | G14 | RAMD14_150M | MEM_D<14>
IO_32N/A16/M1A9_1 | G13 | RAMD15_150M | MEM_D<15>
IO_48N/M1DQ9_1 | N18 | RAMD16_150M | MEM_D<16>
IO_48P/HDC/M1DQ8_1 | N17 | RAMD17_150M | MEM_D<17>
IO_49N/M1DQ11_1 | P18 | RAMD18_150M | MEM_D<18>
IO_49P/M1DQ10_1 | P17 | RAMD19_150M | MEM_D<19>
IO_31P/A19/M1CKE_1 | D17 | RAMD2_150M | MEM_D<2>
IO_51N/M1DQ13_1 | T18 | RAMD20_150M | MEM_D<20>
IO_52N/M1DQ15_1 | U18 | RAMD21_150M | MEM_D<21>
IO_51P/M1DQ12_1 | T17 | RAMD22_150M | MEM_D<22>
IO_52P/M1DQ14_1 | U17 | RAMD23_150M | MEM_D<23>
IO_53P_1 | M14 | RAMD24_150M | MEM_D<24>
IO_53N/VREF_1 | N14 | RAMD25_150M | MEM_D<25>
IO_50P/M1UDQS_1 | N15 | RAMD26_150M | MEM_D<26>
IO_50N/M1UDQSN_1 | N16 | RAMD27_150M | MEM_D<27>
IO_47P/FWE_B/M1DQ0_1 | M16 | RAMD28_150M | MEM_D<28>
IO_61N_1 | M13 | RAMD29_150M | MEM_D<29>
IO_33P/A15/M1A10_1 | E16 | RAMD3_150M | MEM_D<3>
IO_61P_1 | L14 | RAMD30_150M | MEM_D<30>
IO_40N/GCLK10/M1A6_1 | L13 | RAMD31_150M | MEM_D<31>
IO_31N/A18/M1A12_1 | D18 | RAMD4_150M | MEM_D<4>
IO_1N/A24/VREF_1 | F16 | RAMD5_150M | MEM_D<5>
IO_33N/A14/M1A4_1 | E18 | RAMD6_150M | MEM_D<6>
IO_1P/A25_1 | F15 | RAMD7_150M | MEM_D<7>
IO_37P/A7/M1A0_1 | H15 | RAMD8_150M | MEM_D<8>
IO_37N/A6/M1A1_1 | H16 | RAMD9_150M | MEM_D<9>
IO_35P/A11/M1A7_1 | F17 | RAMDM0_150M | MEM_DQM<0>
IO_47N/LDC/M1DQ1_1 | M18 | RAMDM1_150M | MEM_DQM<1>
IO_43N/GCLK4/M1DQ5_1 | H18 | RAM_RASN_150M | MEM_RAS_N
IO_35N/A10/M1A2_1 | F18 | RAM_WEN_150M | MEM_WE_N
IO_37N/GCLK12_0 | A10 | CN1_R31 | OTEN
IO_50N/M3BA2_3 | E1 | GTX_CLKA_125M | PA_GTX_CLK
IO_31N/VREF_3 | M5 | LED1_A | PA_LED2
IO_44N/GCLK20/M3A6_3 | H3 | RX_CLKA125M | PA_RX_CLK
IO_46N/M3CLKN_3 | G1 | RXDVA_250M | PA_RX_DV
IO_40N/M3DQ7_3 | J1 | RXD0A_250M | PA_RXD<0>
IO_41P/GCLK27/M3DQ4_3 | H2 | RXD1A_250M | PA_RXD<1>
IO_41N/GCLK26/M3DQ5_3 | H1 | RXD2A_250M | PA_RXD<2>
IO_46P/M3CLK_3 | G3 | RXD3A_250M | PA_RXD<3>
IO_48N/M3BA1_3 | F1 | TX_ENA_250M | PA_TX_EN
IO_52N/M3A9_3 | D1 | TXD0A_250M | PA_TXD<0>
IO_52P/M3A8_3 | D2 | TXD1A_250M | PA_TXD<1>
IO_83N/VREF_3 | C1 | TXD2A_250M | PA_TXD<2>
IO_83P_3 | C2 | TXD3A_250M | PA_TXD<3>
IO_37P/M3DQ0_3 | L2 | GTX_CLKB_125M | PB_GTX_CLK
IO_39N/M3LDQSN_3 | L3 | LED1_B | PB_LED2
IO_43P/GCLK23/M3RASN_3 | L5 | RX_CLKB125M | PB_RX_CLK
IO_34N/M3UDQSN_3 | P1 | RXDVB_250M | PB_RX_DV
IO_1P_3 | N4 | RXD0B_250M | PB_RXD<0>
IO_35N/M3DQ11_3 | N1 | RXD1B_250M | PB_RXD<1>
IO_35P/M3DQ10_3 | N2 | RXD2B_250M | PB_RXD<2>
IO_36P/M3DQ8_3 | M3 | RXD3B_250M | PB_RXD<3>
IO_36N/M3DQ9_3 | M1 | TX_ENB_250M | PB_TX_EN
IO_37N/M3DQ1_3 | L1 | TXD0B_250M | PB_TXD<0>
IO_38P/M3DQ2_3 | K2 | TXD2B_250M | PB_TXD<1>
IO_38N/M3DQ3_3 | K1 | TXD1B_250M | PB_TXD<2>
IO_40P/M3DQ6_3 | J3 | TXD3B_250M | PB_TXD<3>
IO_43P_2 | U7 | CN2_R5 | RD_EN_1
IO_40N_2 | N8 | CN2_R4 | RD_TOP_1
IO_47P_2 | N6 | CN2_R1 | RDT_OT<0>
IO_48N/RDWR_B/VREF_2 | T5 | CN2_R2 | RDT_OT<1>
IO_1N/VREF_3 | N3 | CN1_R17 | RDT_OT<10>
IO_45P/M3A3_3 | L7 | CN1_R18 | RDT_OT<11>
IO_53N/M3A12_3 | G6 | CN1_R21 | RDT_OT<12>
IO_53P/M3CKE_3 | H7 | CN1_R22 | RDT_OT<13>
IO_54P/M3RESET_3 | E4 | CN1_R23 | RDT_OT<14>
IO_3N_0 | C6 | CN1_R26 | RDT_OT<15>
IO_10P_0 | C7 | CN1_R27 | RDT_OT<16>
IO_11N_0 | C8 | CN1_R28 | RDT_OT<17>
IO_49P/D3_2 | U5 | CN2_R3 | RDT_OT<2>
IO_46N_2 | T7 | CN2_R6 | RDT_OT<3>
IO_41N/VREF_2 | V8 | CN2_R7 | RDT_OT<4>
IO_40P_2 | M8 | CN2_R8 | RDT_OT<5>
IO_23P_2 | U11 | CN2_R11 | RDT_OT<6>
IO_15N_2 | N11 | CN2_R12 | RDT_OT<7>
IO_14P/D11_2 | U13 | CN2_R13 | RDT_OT<8>
IO_19P_2 | T12 | CN2_R16 | RDT_OT<9>
IO_2N_0 | A2 | #ENET_RST_N | RESET_N
IO_38P_0 | G9 | CN1_PF10L | RX_PF10U
NC_0 | C12 | CN1_RSV6 | TH1
NC_0 | E12 | CN1_RSV2 | TH2
IO_62P_0 | B14 | CN1_PFU8 | TX_PF8U
IO_42N/GCLK24/M3LDM_3 | K3 | #CLK25M | XCLK_IN
IO_62N/VREF_0 | A14 | CN1_PFU2
IO_64N/SCP4_0 | A15 | CN1_PFU15
IO_66N/SCP0_0 | A16 | CN1_PFU17
IO_6N_0 | A5 | CN1_R25
IO_33N_0 | A8 | CN1_R29
IO_35N/GCLK16_0 | A9 | CN1_G30
IO_41P_0 | B12 | CN1_G32
IO_66P/SCP1_0 | B16 | CN1_PFU16
IO_2P_0 | B2 | CN1_RSV1
IO_5P_0 | B4 | CN1_G24
IO_8P_0 | B6 | CN1_B25
IO_37P/GCLK13_0 | C10 | CN1_B30
IO_36N/GCLK14_0 | C11 | CN1_B31
IO_50P_0 | C13 | CN1_PFU1
IO_65N/SCP2_0 | C14 | CN1_PFU11
IO_64P/SCP5_0 | C15 | CN1_PFU14
IO_6P_0 | C5 | CN1_G25
IO_34N/GCLK18_0 | C9 | CN1_G29
IO_36P/GCLK15_0 | D11 | CN1_B32
NC_0 | D12 | CN1_RSV3
IO_65P/SCP3_0 | D14 | CN1_PFU13
IO_54N/M3A11_3 | D3 | CN1_B24
IO_34P/GCLK19_0 | D9 | CN1_B29
NC_0 | E11 | CN1_RSV4
IO_50P/M3WE_3 | E3 | CN1_R24
NC_0 | E6
NC_0 | E7
NC_0 | E8
NC_0 | F10
NC_0 | F11
NC_0 | F12 | CN1_RSV5
IO_63P/SCP7_0 | F13 | CN1_PFU6
IO_48P/M3BA0_3 | F2 | CN1_G20
NC_0 | F7
NC_0 | F8
IO_38N/VREF_0 | F9 | CN1_R30
NC_0 | G11
NC_0 | G8
IO_49N/M3A2_3 | H5 | CN1_B20
IO_49P/M3A7_3 | H6 | CN1_B19
IO_47N/M3A1_3 | J6 | CN1_R19
IO_47P/M3A0_3 | J7 | CN1_R20
IO_41N/GCLK8/M1CASN_1 | K16 | SDCK_150M
IO_45N/M3ODT_3 | K6 | CN1_G19
IO_22P_2 | M10 | CN2_G9
IO_20P_2 | N10 | CN2_B10
IO_64P/D8_2 | N5 | CN2_OEG
IO_13N/D10_2 | P12 | CN2_G15
IO_74P/AWAKE_1 | P15 | CN1_PFU18
IO_74N/BUSY/DOUT_1 | P16 | CN1_PFU12
IO_2N_3 | P3 | CN2_CTRL
IO_2P_3 | P4 | CN2_DCLK2
IO_64N/D9_2 | P6 | CN2_OEB
IO_44N_2 | P8 | CN2_B4
IO_46P_2 | R7 | CN2_G5
IO_16N/VREF_2 | T11 | CN2_B14
IO_30P/GCLK1/D13_2 | U10 | CN2_B9
IO_5P_2 | U15 | CN2_R15
IO_65P/INIT_B_2 | U3 | CN2_RSV2
IO_23N_2 | V11 | CN2_G10
IO_5N_2 | V15 | CN2_G14
IO_2N/CMPMOSI_2 | V16 | CN2_B15
IO_45N_2 | V6 | CN2_G4
IO_43N_2 | V7 | CN2_B5